## Feuil1
masse début | 13000 | kg |  |  |  | masse carburant | 3900 | kg |  | masse comburants | 5000 | kg |  | Ha (altitude apogée) |  |  | Température: | de 0 à 11000 | -6.5/km | °C
vitesse d'éjection | 2000 | m/s |  |  |  | force | poussée-poids-poussé d'archimède |  |  | PV=nRt |  |  |  | P(0) moyenne | 1013.25 |  |  | de 11000 à 20000 | -56.5
Dt | 0.85 | s |  |  |  | accélération | force/masse |  |  | hauteur de la fusée | 14 | m |  | t(0) moyenne | 15
arret des moteurs | 60 | s |  |  |  | vitesse | celle d'avant+accélération*Dt | [6 empty] | poussée d'archimède | B = p*g*V | en N
débit massique | 130 | kg/s |  |  |  | altitude | celle d'avant+ la vitesse * Dt | [7 empty] | p=rhô
[6 empty] | masse | masse du début-(débit massique*temps), conserve la même après aret des moteurs | [7 empty] | V=volume de fluide déplacé
[6 empty] | g=(G*M)/d² |  |  |  | S=diamètre max? | 1.65 | m
[6 empty] | masse de la terre | 5.9742e+24 | kg |  | rhô | (P(h)*M)/R*t°(h))
[6 empty] | rayon de la terre | 6371000 | m |  | R | 8.3143 | J/K*mol
[6 empty] | G | 6.6742e-11 | N.m².kg^-2 |  | Msec | 0.028964 | kg/mol
[6 empty] | f(ou trainée) | 0.5*rhô*Cx*S*v² |  |  | P | P(o)*(1-0.00002*h)^5.9 | hPa
Référence température et pression:
temps (en s) | altitude(en m) | accélération | vitesse(en m/s) | force(en N) | masse(en kg) | poussée | f | rhô (en kg/m^3) | g (en m/s^2) | Cx | P (en hPa) | température (en K) | k | poussée d'archimède en N | vitesse (en mach) |  |  |  | altitude (en m) | pression (en hP) | température (en °)
0 | 0 | 10.1768 | 0 | 132298.0107 | 13000 | 260000 | 0 | 0.01225 | 9.8234 | 0.18 | 1013.25 | 288.15 | 0.0018191 | 2.7798 | 0 |  |  | 1013.25 | 0 | 1013 | 15 | 15
0.85 | 7.4766 | 10.3482 | 8.796 | 133383.6583 | 12889.5 | 260000 | 0.13812 | 0.012241 | 9.8234 | 0.17677 | 1012.3564 | 288.1014 | 0.0017852 | 2.7778 | 0.025849 |  |  | 954.914 | 500 | 955 | 12 | 11.75
1.7 | 22.5558 | 10.5227 | 17.7403 | 134469.324 | 12779 | 260000 | 0.5506 | 0.012224 | 9.8234 | 0.17348 | 1010.5561 | 288.0034 | 0.0017495 | 2.7738 | 0.052133 |  |  | 899.395 | 1000 | 900 | 8.5 | 8.5
2.55 | 45.366 | 10.7002 | 26.8354 | 135555.0096 | 12668.5 | 260000 | 1.2329 | 0.012197 | 9.8233 | 0.17014 | 1007.8379 | 287.8551 | 0.0017121 | 2.7677 | 0.07886 |  |  | 846.5836 | 1500 | 845 | 5.5 | 5.25
3.4 | 76.0374 | 10.8808 | 36.0841 | 136640.6764 | 12558 | 260000 | 2.2208 | 0.012161 | 9.8232 | 0.17 | 1004.1925 | 287.6558 | 0.0017056 | 2.7596 | 0.10604 |  |  | 796.3737 | 2000 | 794 | 2 | 2
4.25 | 114.703 | 11.0646 | 45.489 | 137726.3194 | 12447.5 | 260000 | 3.5163 | 0.012116 | 9.8231 | 0.17 | 999.6126 | 287.4044 | 0.0016993 | 2.7494 | 0.13368 |  |  | 748.6622 | 2500 | 746 | -1 | -1.25
5.1 | 161.498 | 11.2517 | 55.0529 | 138811.9277 | 12337 | 260000 | 5.1274 | 0.012062 | 9.8229 | 0.17 | 994.0929 | 287.1003 | 0.0016917 | 2.7371 | 0.16178 |  |  | 703.3491 | 3000 | 700 | -4.5 | -4.5
5.95 | 216.5599 | 11.4422 | 64.7787 | 139897.4903 | 12226.5 | 260000 | 7.0617 | 0.011999 | 9.8228 | 0.17 | 987.6306 | 286.7424 | 0.0016828 | 2.7226 | 0.19036 |  |  | 660.3376 | 3500 | 658 | -7.5 | -7.75
6.8 | 280.0289 | 11.6361 | 74.6694 | 140982.9975 | 12116 | 260000 | 9.3258 | 0.011926 | 9.8226 | 0.17 | 980.2248 | 286.3298 | 0.0016726 | 2.706 | 0.21943 |  |  | 619.5335 | 4000 | 617 | -11 | -11
7.65 | 352.0477 | 11.8336 | 84.728 | 142068.4409 | 12005.5 | 260000 | 11.9248 | 0.011844 | 9.8224 | 0.17 | 971.8774 | 285.8617 | 0.0016611 | 2.6873 | 0.24899 |  |  | 544.1861 | 5000 | 541 | -17.5 | -17.5
8.5 | 432.7616 | 12.0348 | 94.9575 | 143153.8134 | 11895 | 260000 | 14.8622 | 0.011752 | 9.8221 | 0.17 | 962.5925 | 285.337 | 0.0016483 | 2.6665 | 0.27905 |  |  | 476.6113 | 6000 | 471 | -24 | -24
9.35 | 522.3187 | 12.2397 | 105.3613 | 144239.1094 | 11784.5 | 260000 | 18.1401 | 0.011651 | 9.8218 | 0.17 | 952.3765 | 284.7549 | 0.0016341 | 2.6435 | 0.30962 |  |  | 416.1573 | 7000 | 411 | -30.5 | -30.5
10.2 | 620.8699 | 12.4485 | 115.9426 | 145324.3252 | 11674 | 260000 | 21.7587 | 0.011541 | 9.8215 | 0.17 | 941.2389 | 284.1143 | 0.0016186 | 2.6184 | 0.34072 |  |  | 362.2133 | 8000 | 357 | -37 | -37
11.05 | 728.5689 | 12.6613 | 126.7047 | 146409.4586 | 11563.5 | 260000 | 25.7164 | 0.011421 | 9.8212 | 0.17 | 929.1913 | 283.4143 | 0.0016019 | 2.5912 | 0.37234 |  |  | 314.2088 | 9000 | 307 | -43.5 | -43.5
11.9 | 845.5725 | 12.8782 | 137.6512 | 147494.5093 | 11453 | 260000 | 30.0095 | 0.011293 | 9.8208 | 0.17 | 916.2483 | 282.6538 | 0.0015838 | 2.5619 | 0.40451 |  |  | 271.6111 | 10000 | 265 | -50 | -50
12.75 | 972.0403 | 13.0994 | 148.7857 | 148579.479 | 11342.5 | 260000 | 34.6326 | 0.011155 | 9.8204 | 0.17 | 902.4271 | 281.8317 | 0.0015645 | 2.5305 | 0.43723 |  |  | 233.924 | 11000 | 227 | -56.5 | -56.5
13.6 | 1108.1353 | 13.3248 | 160.1118 | 149664.3714 | 11232 | 260000 | 39.5779 | 0.011008 | 9.82 | 0.17 | 887.7477 | 280.9471 | 0.0015439 | 2.4971 | 0.47052 |  |  | 200.6859 | 12000 | 194 | -56.5 | -56.5
14.45 | 1254.0236 | 13.5548 | 171.6333 | 150749.1922 | 11121.5 | 260000 | 44.8353 | 0.010852 | 9.8196 | 0.17 | 872.2327 | 279.9988 | 0.001522 | 2.4616 | 0.50437 |  |  | 171.4683 | 13000 | 165 | -56.5 | -56.5
15.3 | 1409.8747 | 13.7893 | 183.3542 | 151833.9495 | 11011 | 260000 | 50.3927 | 0.010688 | 9.8191 | 0.17 | 855.9076 | 278.9858 | 0.0014989 | 2.4242 | 0.53882 |  |  | 145.8742 | 14000 | 141 | -56.5 | -56.5
16.15 | 1575.8615 | 14.0286 | 195.2785 | 152918.6535 | 10900.5 | 260000 | 56.2353 | 0.010515 | 9.8186 | 0.17 | 838.8008 | 277.9069 | 0.0014747 | 2.3848 | 0.57386 |  |  | 123.5364 | 15000 | 119 | -56.5 | -56.5
17 | 1752.1603 | 14.2728 | 207.4104 | 154003.3167 | 10790 | 260000 | 62.3462 | 0.010333 | 9.818 | 0.17 | 820.9431 | 276.761 | 0.0014493 | 2.3436 | 0.60951 |  |  | 49.7518 | 20000 | 45 | -46 | -56.5
17.85 | 1938.9513 | 14.522 | 219.7541 | 155087.9541 | 10679.5 | 260000 | 68.7057 | 0.010144 | 9.8175 | 0.17 | 802.3682 | 275.5468 | 0.0014227 | 2.3005 | 0.64578 |  |  | 4.5485 | 30000 | 11 | -38
18.7 | 2136.4183 | 14.7765 | 232.3141 | 156172.583 | 10569 | 260000 | 75.2919 | 0.0099471 | 9.8169 | 0.17 | 783.1126 | 274.2633 | 0.0013951 | 2.2557 | 0.68269 |  |  | 0.076172 | 40000 | 3 | -5
19.55 | 2344.749 | 15.0363 | 245.095 | 157257.2231 | 10458.5 | 260000 | 82.0802 | 0.0097424 | 9.8162 | 0.17 | 763.2153 | 272.9091 | 0.0013664 | 2.2091 | 0.72025 |  |  | 0 | 50000 | 0.9 | 1
20.4 | 2564.1352 | 15.3017 | 258.1014 | 158341.8963 | 10348 | 260000 | 89.0435 | 0.0095306 | 9.8155 | 0.17 | 742.7178 | 271.4831 | 0.0013367 | 2.161 | 0.75847 |  |  | #NUM! | 60000 | 0.025 | -20
21.25 | 2794.7728 | 15.5728 | 271.3383 | 159426.6272 | 10237.5 | 260000 | 96.1524 | 0.0093118 | 9.8148 | 0.17 | 721.6641 | 269.984 | 0.001306 | 2.1112 | 0.79737 |  |  | #NUM! | 100000 | 0.0004 | -64
22.1 | 3036.8619 | 15.8499 | 284.8107 | 160511.4424 | 10127 | 260000 | 103.3747 | 0.0090865 | 9.8141 | 0.17 | 700.1007 | 268.4104 | 0.0012744 | 2.06 | 0.83696 |  |  | #NUM! | 200000 | 1.3e-06 | 822
22.95 | 3290.6069 | 16.1329 | 298.5236 | 161594.7446 | 10016.5 | 260000 | 112.3026 | 0.0088551 | 9.8133 | 0.1725 | 678.0762 | 266.7611 | 0.0012602 | 2.0073 | 0.87726 |  |  | #NUM! | 300000 | 2e-07 | -53
23.8 | 3556.2159 | 16.4206 | 312.4811 | 162662.4265 | 9906 | 260000 | 137.0376 | 0.0086179 | 9.8125 | 0.1974 | 655.6415 | 265.0346 | 0.0014034 | 1.9534 | 0.91828 |  |  | #NUM! | 400000 | 4.4e-08 | 973
24.65 | 3833.9011 | 16.7146 | 326.6885 | 163727.807 | 9795.5 | 260000 | 164.2553 | 0.0083754 | 9.8116 | 0.22274 | 632.8493 | 263.2296 | 0.001539 | 1.8983 | 0.96003 |  |  | #NUM! | 500000 | 1.1e-08 | 977
25.5 | 4123.8797 | 17.0151 | 341.1513 | 164790.8736 | 9685 | 260000 | 193.9622 | 0.0081279 | 9.8107 | 0.24854 | 609.7545 | 261.3448 | 0.0016666 | 1.842 | 1.0025 |  |  | référence match/Cx |  | avec notre décomposition:
26.35 | 4426.3737 | 17.3222 | 355.8752 | 165851.6402 | 9574.5 | 260000 | 226.1384 | 0.007876 | 9.8098 | 0.2748 | 586.4132 | 259.3786 | 0.0017856 | 1.7848 | 1.0458 |  |  | 0 | 0.18741 | 0.18
27.2 | 4741.6098 | 17.6363 | 370.8661 | 166910.1488 | 9464 | 260000 | 260.7358 | 0.0076202 | 9.8088 | 0.30154 | 562.8832 | 257.3295 | 0.0018957 | 1.7266 | 1.0899 |  |  | 0.04 | 0.17688 | 0.175
28.05 | 5069.8204 | 17.9576 | 386.13 | 167966.4718 | 9353.5 | 260000 | 297.6757 | 0.0073609 | 9.8078 | 0.32877 | 539.2234 | 255.1962 | 0.0019965 | 1.6677 | 1.1347 |  |  | 0.08 | 0.17401 | 0.17
28.9 | 5411.2446 | 18.2888 | 401.6755 | 169043.1766 | 9243 | 260000 | 314.3841 | 0.0070987 | 9.8068 | 0.33272 | 515.4935 | 252.9769 | 0.0019485 | 1.6081 | 1.1804 |  |  | 0.12 | 0.17401 | 0.17
29.75 | 5766.128 | 18.6287 | 417.5099 | 170126.7256 | 9132.5 | 260000 | 324.3922 | 0.0068341 | 9.8057 | 0.33007 | 491.7539 | 250.6702 | 0.001861 | 1.548 | 1.2269 |  |  | 0.16 | 0.17397 | 0.17
30.6 | 6134.7224 | 18.9771 | 433.6404 | 171211.2654 | 9022 | 260000 | 333.5466 | 0.0065677 | 9.8046 | 0.32736 | 468.0657 | 248.2743 | 0.0017738 | 1.4875 | 1.2743 |  |  | 0.2 | 0.17388 | 0.17
31.45 | 6517.2857 | 19.3342 | 450.0745 | 172296.8733 | 8911.5 | 260000 | 341.763 | 0.0063 | 9.8034 | 0.32461 | 444.4898 | 245.7876 | 0.0016872 | 1.4267 | 1.3226 |  |  | 0.24 | 0.17376 | 0.17
32.3 | 6914.0826 | 19.7004 | 466.8199 | 173383.6222 | 8801 | 260000 | 348.9616 | 0.0060316 | 9.8022 | 0.32181 | 421.0873 | 243.2085 | 0.0016013 | 1.3657 | 1.3718 |  |  | 0.28 | 0.17386 | 0.17
33.15 | 7325.3845 | 20.0761 | 483.8846 | 174471.58 | 8690.5 | 260000 | 355.067 | 0.0057631 | 9.8009 | 0.31895 | 397.9187 | 240.535 | 0.0015164 | 1.3048 | 1.422 |  |  | 0.32 | 0.17401 | 0.17
34 | 7751.47 | 20.4616 | 501.277 | 175560.8089 | 8580 | 260000 | 360.0099 | 0.005495 | 9.7996 | 0.31603 | 375.0438 | 237.7654 | 0.0014327 | 1.2439 | 1.4731 |  |  | 0.36 | 0.17413 | 0.17
34.85 | 8192.6249 | 20.8574 | 519.0057 | 176651.3636 | 8469.5 | 260000 | 363.7276 | 0.0052281 | 9.7982 | 0.31306 | 352.5216 | 234.8979 | 0.0013503 | 1.1833 | 1.5252 |  |  | 0.4 | 0.17421 | 0.17
35.7 | 8649.1428 | 21.2637 | 537.0799 | 177743.2912 | 8359 | 260000 | 366.1652 | 0.0049629 | 9.7968 | 0.31004 | 330.4093 | 231.9306 | 0.0012694 | 1.1231 | 1.5783 |  |  | 0.44 | 0.17425 | 0.17
36.55 | 9121.3253 | 21.6811 | 555.5088 | 178836.63 | 8248.5 | 260000 | 367.2768 | 0.0046999 | 9.7954 | 0.30695 | 308.7626 | 228.8614 | 0.0011902 | 1.0635 | 1.6325 |  |  | 0.48 | 0.17427 | 0.17
37.4 | 9609.4823 | 22.11 | 574.3024 | 179931.4079 | 8138 | 260000 | 367.0257 | 0.0044399 | 9.7939 | 0.3038 | 287.6353 | 225.6884 | 0.0011128 | 1.0045 | 1.6877 |  |  | 0.52 | 0.17425 | 0.17
38.25 | 10113.9324 | 22.5509 | 593.4707 | 181027.6427 | 8027.5 | 260000 | 365.3861 | 0.0041833 | 9.7923 | 0.30059 | 267.0784 | 222.4094 | 0.0010374 | 0.94628 | 1.744 |  |  | 0.56 | 0.1742 | 0.17
39.1 | 10635.0031 | 23.0043 | 613.0243 | 182125.3401 | 7917 | 260000 | 362.3435 | 0.0039309 | 9.7907 | 0.29732 | 247.1405 | 219.0225 | 0.0009642 | 0.88904 | 1.8015 |  |  | 0.6 | 0.17413 | 0.17
39.95 | 11173.0315 | 23.471 | 632.9747 | 183226.3471 | 7806.5 | 260000 | 356.0377 | 0.003664 | 9.7891 | 0.29397 | 227.8668 | 216.65 | 0.00088863 | 0.82854 | 1.8601 |  |  | 0.64 | 0.17345 | 0.17
40.8 | 11728.3652 | 23.9518 | 653.3337 | 184332.7592 | 7696 | 260000 | 344.36 | 0.0033655 | 9.7874 | 0.29056 | 209.2994 | 216.65 | 0.00080676 | 0.7609 | 1.9199 |  |  | 0.68 | 0.17275 | 0.17
41.65 | 12301.3616 | 24.4467 | 674.1134 | 185440.5108 | 7585.5 | 260000 | 331.3765 | 0.0030789 | 9.7856 | 0.28708 | 191.4763 | 216.65 | 0.00072922 | 0.69598 | 1.981 |  |  | 0.72 | 0.17202 | 0.17
42.5 | 12892.389 | 24.9565 | 695.3264 | 186549.4786 | 7475 | 260000 | 317.2011 | 0.0028048 | 9.7838 | 0.28353 | 174.4316 | 216.65 | 0.00065608 | 0.63391 | 2.0433 |  |  | 0.76 | 0.17129 | 0.17
43.35 | 13501.8269 | 25.4816 | 716.9858 | 187659.5236 | 7364.5 | 260000 | 301.9626 | 0.0025437 | 9.7819 | 0.2799 | 158.1952 | 216.65 | 0.0005874 | 0.57479 | 2.107 |  |  | 0.8 | 0.17053 | 0.17
44.2 | 14130.0664 | 26.023 | 739.1053 | 188770.4931 | 7254 | 260000 | 285.804 | 0.0022961 | 9.78 | 0.2762 | 142.792 | 216.65 | 0.00052319 | 0.51872 | 2.172 |  |  | 0.84 | 0.16978 | 0.17
45.05 | 14777.5107 | 26.5811 | 761.6992 | 189882.2216 | 7143.5 | 260000 | 268.88 | 0.0020621 | 9.778 | 0.27241 | 128.2425 | 216.65 | 0.00046344 | 0.46577 | 2.2384 |  |  | 0.88 | 0.17269 | 0.17416
45.9 | 15444.5759 | 27.1569 | 784.7826 | 190994.5334 | 7033 | 260000 | 251.356 | 0.0018421 | 9.776 | 0.26855 | 114.5617 | 216.65 | 0.00040812 | 0.416 | 2.3062 |  |  | 0.92 | 0.18324 | 0.19844
46.75 | 16131.6914 | 27.7511 | 808.3711 | 192107.244 | 6922.5 | 260000 | 233.4052 | 0.0016363 | 9.7739 | 0.26459 | 101.7596 | 216.65 | 0.00035718 | 0.36943 | 2.3755 |  |  | 0.96 | 0.20156 | 0.22272
47.6 | 16839.3002 | 28.3647 | 832.481 | 193220.1632 | 6812 | 260000 | 215.2068 | 0.0014446 | 9.7717 | 0.26056 | 89.8407 | 216.65 | 0.00031053 | 0.32609 | 2.4464 |  |  | 1 | 0.23307 | 0.247
48.45 | 17567.8605 | 28.9984 | 857.1297 | 194333.0975 | 6701.5 | 260000 | 196.9427 | 0.0012672 | 9.7695 | 0.25643 | 78.8042 | 216.65 | 0.00026807 | 0.28596 | 2.5188 |  |  | 1.04 | 0.30982 | 0.27128
49.3 | 18317.8454 | 29.6534 | 882.3352 | 195445.853 | 6591 | 260000 | 178.7947 | 0.0011038 | 9.7672 | 0.25221 | 68.6437 | 216.65 | 0.00022966 | 0.24904 | 2.5929 |  |  | 1.08 | 0.33942 | 0.29556
50.15 | 19089.7442 | 30.3307 | 908.1163 | 196558.2387 | 6480.5 | 260000 | 160.9415 | 0.00095428 | 9.7648 | 0.24789 | 59.347 | 216.65 | 0.00019516 | 0.21526 | 2.6687 |  |  | 1.12 | 0.34356 | 0.31984
51 | 19884.0632 | 31.0314 | 934.493 | 197670.0697 | 6370 | 260000 | 143.5556 | 0.00081841 | 9.7624 | 0.24347 | 50.897 | 216.65 | 0.00016439 | 0.18456 | 2.7462 |  |  | 1.16 | 0.33984 | 0.34412
51.85 | 20701.3411 | 31.7769 | 961.5034 | 198907.8133 | 6259.5 | 260000 | 0 | 0 | 9.7599 | 0.23894 | 0 | 0 | 0 | 0 | 2.8255 |  |  | 1.2 | 0.33601 | 0.3316
52.7 | 21542.1189 | 32.526 | 989.1504 | 200002.0695 | 6149 | 260000 | 0 | 0 | 9.7573 | 0.23431 | 0 | 0 | 0 | 0 | 2.9068 |  |  | 1.24 | 0.33402 | 0.32932
53.55 | 22406.9577 | 33.3023 | 1017.4574 | 201096.1955 | 6038.5 | 260000 | 0 | 0 | 9.7547 | 0.22957 | 0 | 0 | 0 | 0 | 2.99 |  |  | 1.28 | 0.33251 | 0.32704
54.4 | 23296.4393 | 34.1077 | 1046.4489 | 202190.1774 | 5928 | 260000 | 0 | 0 | 9.752 | 0.22472 | 0 | 0 | 0 | 0 | 3.0752 |  |  | 1.32 | 0.33005 | 0.32476
55.25 | 24211.1676 | 34.9435 | 1076.1509 | 203284.0008 | 5817.5 | 260000 | 0 | 0 | 9.7492 | 0.21974 | 0 | 0 | 0 | 0 | 3.1625 |  |  | 1.36 | 0.32747 | 0.32248
56.1 | 25151.7699 | 35.8117 | 1106.5909 | 204377.6509 | 5707 | 260000 | 0 | 0 | 9.7463 | 0.21464 | 0 | 0 | 0 | 0 | 3.2519 |  |  | 1.4 | 0.32455 | 0.3202
56.95 | 26118.8982 | 36.7142 | 1137.798 | 205471.1126 | 5596.5 | 260000 | 0 | 0 | 9.7434 | 0.20941 | 0 | 0 | 0 | 0 | 3.3436 |  |  | 1.44 | 0.32072 | 0.31792
57.8 | 27113.2308 | 37.653 | 1169.803 | 206564.37 | 5486 | 260000 | 0 | 0 | 9.7404 | 0.20405 | 0 | 0 | 0 | 0 | 3.4377 |  |  | 1.48 | 0.31693 | 0.31564
58.65 | 28135.4738 | 38.6303 | 1202.6388 | 207657.4073 | 5375.5 | 260000 | 0 | 0 | 9.7373 | 0.19855 | 0 | 0 | 0 | 0 | 3.5342 |  |  | 1.52 | 0.31292 | 0.31336
59.5 | 29186.363 | 39.6487 | 1236.3402 | 208750.2077 | 5265 | 260000 | 0 | 0 | 9.7341 | 0.19291 | 0 | 0 | 0 | 0 | 3.6332 |  |  | 1.56 | 0.30944 | 0.31108
60.35 | 30230.2216 | -9.7309 | 1228.069 | -51233.0789 | 5265 | 0 | 0 | 0 | 9.7309 | 0.19429 | 0 | 0 | 0 | 0 | 3.6089 |  |  | 1.6 | 0.30574 | 0.3088
61.2 | 31267.0519 | -9.7277 | 1219.8004 | -51216.4861 | 5265 | 0 | 0 | 0 | 9.7277 | 0.19568 | 0 | 0 | 0 | 0 | 3.5846 |  |  | 1.64 | 0.30211 | 0.30652
62.05 | 32296.8562 | -9.7246 | 1211.5345 | -51200.0137 | 5265 | 0 | 0 | 0 | 9.7246 | 0.19706 | 0 | 0 | 0 | 0 | 3.5603 |  |  | 1.68 | 0.29857 | 0.30424
62.9 | 33319.6367 | -9.7215 | 1203.2712 | -51183.6616 | 5265 | 0 | 0 | 0 | 9.7215 | 0.19845 | 0 | 0 | 0 | 0 | 3.536 |  |  | 1.72 | 0.29512 | 0.30196
63.75 | 34335.3957 | -9.7184 | 1195.0106 | -51167.4294 | 5265 | 0 | 0 | 0 | 9.7184 | 0.19983 | 0 | 0 | 0 | 0 | 3.5117 |  |  | 1.76 | 0.29174 | 0.29968
64.6 | 35344.1353 | -9.7153 | 1186.7525 | -51151.3171 | 5265 | 0 | 0 | 0 | 9.7153 | 0.20121 | 0 | 0 | 0 | 0 | 3.4875 |  |  | 1.8 | 0.28848 | 0.2974
65.45 | 36345.8578 | -9.7123 | 1178.497 | -51135.3244 | 5265 | 0 | 0 | 0 | 9.7123 | 0.2026 | 0 | 0 | 0 | 0 | 3.4632 |  |  | 1.84 | 0.28528 | 0.29512
66.3 | 37340.5654 | -9.7093 | 1170.2441 | -51119.4511 | 5265 | 0 | 0 | 0 | 9.7093 | 0.20398 | 0 | 0 | 0 | 0 | 3.439 |  |  | 1.88 | 0.28216 | 0.29284
67.15 | 38328.2601 | -9.7063 | 1161.9938 | -51103.697 | 5265 | 0 | 0 | 0 | 9.7063 | 0.20536 | 0 | 0 | 0 | 0 | 3.4147 |  |  | 1.92 | 0.27911 | 0.29056
68 | 39308.9441 | -9.7033 | 1153.7459 | -51088.062 | 5265 | 0 | 0 | 0 | 9.7033 | 0.20674 | 0 | 0 | 0 | 0 | 3.3905 |  |  | 1.96 | 0.27618 | 0.28828
68.85 | 40282.6197 | -9.7004 | 1145.5006 | -51072.5458 | 5265 | 0 | 0 | 0 | 9.7004 | 0.20812 | 0 | 0 | 0 | 0 | 3.3662 |  |  | 2 | 0.2733 | 0.286
69.7 | 41249.2888 | -9.6975 | 1137.2578 | -51057.1482 | 5265 | 0 | 0 | 0 | 9.6975 | 0.2095 | 0 | 0 | 0 | 0 | 3.342 |  |  | 2.04 | 0.27047 | 0.28372
70.55 | 42208.9536 | -9.6946 | 1129.0174 | -51041.8691 | 5265 | 0 | 0 | 0 | 9.6946 | 0.21088 | 0 | 0 | 0 | 0 | 3.3178 |  |  | 2.08 | 0.2677 | 0.28144
71.4 | 43161.6161 | -9.6917 | 1120.7795 | -51026.7082 | 5265 | 0 | 0 | 0 | 9.6917 | 0.21226 | 0 | 0 | 0 | 0 | 3.2936 |  |  | 2.12 | 0.26498 | 0.27916
72.25 | 44107.2785 | -9.6888 | 1112.544 | -51011.6655 | 5265 | 0 | 0 | 0 | 9.6888 | 0.21364 | 0 | 0 | 0 | 0 | 3.2694 |  |  | 2.16 | 0.26232 | 0.27688
73.1 | 45045.9427 | -9.686 | 1104.3109 | -50996.7406 | 5265 | 0 | 0 | 0 | 9.686 | 0.21502 | 0 | 0 | 0 | 0 | 3.2452 |  |  | 2.2 | 0.2597 | 0.2746
73.95 | 45977.6109 | -9.6832 | 1096.0802 | -50981.9334 | 5265 | 0 | 0 | 0 | 9.6832 | 0.2164 | 0 | 0 | 0 | 0 | 3.221 |  |  | 2.24 | 0.25713 | 0.27232
74.8 | 46902.2849 | -9.6804 | 1087.8518 | -50967.2438 | 5265 | 0 | 0 | 0 | 9.6804 | 0.21778 | 0 | 0 | 0 | 0 | 3.1968 |  |  | 2.28 | 0.25461 | 0.27004
75.65 | 47819.9669 | -9.6776 | 1079.6259 | -50952.6716 | 5265 | 0 | 0 | 0 | 9.6776 | 0.21916 | 0 | 0 | 0 | 0 | 3.1727 |  |  | 2.32 | 0.25213 | 0.26776
76.5 | 48730.6588 | -9.6749 | 1071.4022 | -50938.2165 | 5265 | 0 | 0 | 0 | 9.6749 | 0.22054 | 0 | 0 | 0 | 0 | 3.1485 |  |  | 2.36 | 0.2497 | 0.26548
77.35 | 49634.3626 | -9.6722 | 1063.1809 | -50923.8784 | 5265 | 0 | 0 | 0 | 9.6722 | 0.22191 | 0 | 0 | 0 | 0 | 3.1243 |  |  | 2.4 | 0.24732 | 0.2632
78.2 | 50531.0801 | -9.6695 | 1054.9619 | -50909.6571 | 5265 | 0 | 0 | 0 | 9.6695 | 0.22329 | 0 | 0 | 0 | 0 | 3.1002 |  |  | 2.44 | 0.24498 | 0.26092
79.05 | 51420.8135 | -9.6668 | 1046.7451 | -50895.5525 | 5265 | 0 | 0 | 0 | 9.6668 | 0.22467 | 0 | 0 | 0 | 0 | 3.076 |  |  | 2.48 | 0.24268 | 0.25864
79.9 | 52303.5645 | -9.6641 | 1038.5306 | -50881.5644 | 5265 | 0 | 0 | 0 | 9.6641 | 0.22604 | 0 | 0 | 0 | 0 | 3.0519 |  |  | 2.52 | 0.24043 | 0.25636
80.75 | 53179.3351 | -9.6615 | 1030.3183 | -50867.6925 | 5265 | 0 | 0 | 0 | 9.6615 | 0.22742 | 0 | 0 | 0 | 0 | 3.0278 |  |  | 2.56 | 0.23822 | 0.25408
81.6 | 54048.1271 | -9.6589 | 1022.1083 | -50853.9369 | 5265 | 0 | 0 | 0 | 9.6589 | 0.22879 | 0 | 0 | 0 | 0 | 3.0036 |  |  | 2.6 | 0.23605 | 0.2518
82.45 | 54909.9425 | -9.6563 | 1013.9005 | -50840.2971 | 5265 | 0 | 0 | 0 | 9.6563 | 0.23017 | 0 | 0 | 0 | 0 | 2.9795 |  |  | 2.64 | 0.23389 | 0.24952
83.3 | 55764.7831 | -9.6537 | 1005.6948 | -50826.7732 | 5265 | 0 | 0 | 0 | 9.6537 | 0.23154 | 0 | 0 | 0 | 0 | 2.9554 |  |  | 2.68 | 0.2315 | 0.24724
84.15 | 56612.6508 | -9.6512 | 997.4913 | -50813.365 | 5265 | 0 | 0 | 0 | 9.6512 | 0.23292 | 0 | 0 | 0 | 0 | 2.9313 |  |  | 2.72 | 0.22916 | 0.24496
85 | 57453.5473 | -9.6486 | 989.29 | -50800.0722 | 5265 | 0 | 0 | 0 | 9.6486 | 0.23429 | 0 | 0 | 0 | 0 | 2.9072 |  |  | 2.76 | 0.22687 | 0.24268
85.85 | 58287.4744 | -9.6461 | 981.0908 | -50786.8948 | 5265 | 0 | 0 | 0 | 9.6461 | 0.23566 | 0 | 0 | 0 | 0 | 2.8831 |  |  | 2.8 | 0.22462 | 0.2404
86.7 | 59114.4341 | -9.6437 | 972.8937 | -50773.8325 | 5265 | 0 | 0 | 0 | 9.6437 | 0.23704 | 0 | 0 | 0 | 0 | 2.859 |  |  | 2.84 | 0.22242 | 0.23812
87.55 | 59934.4279 | -9.6412 | 964.6987 | -50760.8852 | 5265 | 0 | 0 | 0 | 9.6412 | 0.23841 | 0 | 0 | 0 | 0 | 2.8349 |  |  | 2.88 | 0.22026 | 0.23584
88.4 | 60747.4578 | -9.6388 | 956.5057 | -50748.0528 | 5265 | 0 | 0 | 0 | 9.6388 | 0.23978 | 0 | 0 | 0 | 0 | 2.8109 |  |  | 2.92 | 0.21814 | 0.23356
89.25 | 61553.5254 | -9.6363 | 948.3148 | -50735.335 | 5265 | 0 | 0 | 0 | 9.6363 | 0.24115 | 0 | 0 | 0 | 0 | 2.7868 |  |  | 2.96 | 0.21606 | 0.23128
90.1 | 62352.6325 | -9.6339 | 940.126 | -50722.7318 | 5265 | 0 | 0 | 0 | 9.6339 | 0.24252 | 0 | 0 | 0 | 0 | 2.7627 |  |  | 3 | 0.21403 | 0.229
90.95 | 63144.7807 | -9.6316 | 931.9391 | -50710.243 | 5265 | 0 | 0 | 0 | 9.6316 | 0.2439 | 0 | 0 | 0 | 0 | 2.7387 |  |  | 3.04 | 0.21203 | 0.22672
91.8 | 63929.9719 | -9.6292 | 923.7543 | -50697.8684 | 5265 | 0 | 0 | 0 | 9.6292 | 0.24527 | 0 | 0 | 0 | 0 | 2.7146 |  |  | 3.08 | 0.21007 | 0.22444
92.65 | 64708.2076 | -9.6269 | 915.5714 | -50685.6079 | 5265 | 0 | 0 | 0 | 9.6269 | 0.24664 | 0 | 0 | 0 | 0 | 2.6906 |  |  | 3.12 | 0.20815 | 0.22216
93.5 | 65479.4895 | -9.6246 | 907.3905 | -50673.4613 | 5265 | 0 | 0 | 0 | 9.6246 | 0.24801 | 0 | 0 | 0 | 0 | 2.6665 |  |  | 3.16 | 0.20626 | 0.21988
94.35 | 66243.8194 | -9.6223 | 899.2116 | -50661.4285 | 5265 | 0 | 0 | 0 | 9.6223 | 0.24938 | 0 | 0 | 0 | 0 | 2.6425 |  |  | 3.2 | 0.20441 | 0.2176
95.2 | 67001.1987 | -9.62 | 891.0345 | -50649.5094 | 5265 | 0 | 0 | 0 | 9.62 | 0.25075 | 0 | 0 | 0 | 0 | 2.6185 |  |  | 3.24 | 0.2026 | 0.21532
96.05 | 67751.6292 | -9.6178 | 882.8594 | -50637.7038 | 5265 | 0 | 0 | 0 | 9.6178 | 0.25212 | 0 | 0 | 0 | 0 | 2.5944 |  |  | 3.28 | 0.20081 | 0.21304
96.9 | 68495.1125 | -9.6156 | 874.6862 | -50626.0115 | 5265 | 0 | 0 | 0 | 9.6156 | 0.25349 | 0 | 0 | 0 | 0 | 2.5704 |  |  | 3.32 | 0.19906 | 0.21076
97.75 | 69231.6501 | -9.6134 | 866.5148 | -50614.4325 | 5265 | 0 | 0 | 0 | 9.6134 | 0.25486 | 0 | 0 | 0 | 0 | 2.5464 |  |  | 3.36 | 0.19735 | 0.20848
98.6 | 69961.2436 | -9.6112 | 858.3453 | -50602.9666 | 5265 | 0 | 0 | 0 | 9.6112 | 0.25622 | 0 | 0 | 0 | 0 | 2.5224 |  |  | 3.4 | 0.19566 | 0.2062
99.45 | 70683.8945 | -9.609 | 850.1776 | -50591.6136 | 5265 | 0 | 0 | 0 | 9.609 | 0.25759 | 0 | 0 | 0 | 0 | 2.4984 |  |  | 3.44 | 0.194 | 0.20392
100.3 | 71399.6045 | -9.6069 | 842.0117 | -50580.3734 | 5265 | 0 | 0 | 0 | 9.6069 | 0.25896 | 0 | 0 | 0 | 0 | 2.4744 |  |  | 3.48 | 0.19238 | 0.20164
101.15 | 72108.375 | -9.6048 | 833.8476 | -50569.2458 | 5265 | 0 | 0 | 0 | 9.6048 | 0.26033 | 0 | 0 | 0 | 0 | 2.4504 |  |  | 3.52 | 0.19078 | 0.19936
102 | 72810.2075 | -9.6027 | 825.6853 | -50558.2309 | 5265 | 0 | 0 | 0 | 9.6027 | 0.26169 | 0 | 0 | 0 | 0 | 2.4264 |  |  | 3.56 | 0.18921 | 0.19708
102.85 | 73505.1036 | -9.6006 | 817.5248 | -50547.3283 | 5265 | 0 | 0 | 0 | 9.6006 | 0.26306 | 0 | 0 | 0 | 0 | 2.4024 |  |  | 3.6 | 0.18767 | 0.1948
103.7 | 74193.0647 | -9.5986 | 809.366 | -50536.538 | 5265 | 0 | 0 | 0 | 9.5986 | 0.26443 | 0 | 0 | 0 | 0 | 2.3785 |  |  | 3.64 | 0.18616 | 0.19252
104.55 | 74874.0923 | -9.5966 | 801.2089 | -50525.8599 | 5265 | 0 | 0 | 0 | 9.5966 | 0.26579 | 0 | 0 | 0 | 0 | 2.3545 |  |  | 3.68 | 0.18467 | 0.19024
105.4 | 75548.1879 | -9.5945 | 793.0536 | -50515.2938 | 5265 | 0 | 0 | 0 | 9.5945 | 0.26716 | 0 | 0 | 0 | 0 | 2.3305 |  |  | 3.72 | 0.18321 | 0.18796
106.25 | 76215.3528 | -9.5926 | 784.8999 | -50504.8396 | 5265 | 0 | 0 | 0 | 9.5926 | 0.26853 | 0 | 0 | 0 | 0 | 2.3066 |  |  | 3.76 | 0.18177 | 0.18568
107.1 | 76875.5885 | -9.5906 | 776.7479 | -50494.4971 | 5265 | 0 | 0 | 0 | 9.5906 | 0.26989 | 0 | 0 | 0 | 0 | 2.2826 |  |  | 3.8 | 0.18036 | 0.1834
107.95 | 77528.8964 | -9.5887 | 768.5975 | -50484.2663 | 5265 | 0 | 0 | 0 | 9.5887 | 0.27126 | 0 | 0 | 0 | 0 | 2.2587 |  |  | 3.84 | 0.17898 | 0.18112
108.8 | 78175.2779 | -9.5867 | 760.4488 | -50474.1471 | 5265 | 0 | 0 | 0 | 9.5867 | 0.27262 | 0 | 0 | 0 | 0 | 2.2347 |  |  | 3.88 | 0.17761 | 0.17884
109.65 | 78814.7343 | -9.5848 | 752.3017 | -50464.1392 | 5265 | 0 | 0 | 0 | 9.5848 | 0.27399 | 0 | 0 | 0 | 0 | 2.2108 |  |  | 3.92 | 0.17628 | 0.17656
110.5 | 79447.2671 | -9.583 | 744.1562 | -50454.2426 | 5265 | 0 | 0 | 0 | 9.583 | 0.27535 | 0 | 0 | 0 | 0 | 2.1868 |  |  | 3.96 | 0.17496 | 0.17428
111.35 | 80072.8775 | -9.5811 | 736.0123 | -50444.4572 | 5265 | 0 | 0 | 0 | 9.5811 | 0.27671 | 0 | 0 | 0 | 0 | 2.1629 |  |  | 4 | 0.17366 | 0.172
112.2 | 80691.5669 | -9.5793 | 727.8699 | -50434.7829 | 5265 | 0 | 0 | 0 | 9.5793 | 0.27808 | 0 | 0 | 0 | 0 | 2.139
113.05 | 81303.3367 | -9.5774 | 719.7291 | -50425.2195 | 5265 | 0 | 0 | 0 | 9.5774 | 0.27944 | 0 | 0 | 0 | 0 | 2.115
113.9 | 81908.188 | -9.5756 | 711.5898 | -50415.7669 | 5265 | 0 | 0 | 0 | 9.5756 | 0.28081 | 0 | 0 | 0 | 0 | 2.0911
114.75 | 82506.1222 | -9.5739 | 703.452 | -50406.425 | 5265 | 0 | 0 | 0 | 9.5739 | 0.28217 | 0 | 0 | 0 | 0 | 2.0672
115.6 | 83097.1405 | -9.5721 | 695.3157 | -50397.1937 | 5265 | 0 | 0 | 0 | 9.5721 | 0.28353 | 0 | 0 | 0 | 0 | 2.0433
116.45 | 83681.2442 | -9.5704 | 687.1809 | -50388.073 | 5265 | 0 | 0 | 0 | 9.5704 | 0.28489 | 0 | 0 | 0 | 0 | 2.0194
117.3 | 84258.4346 | -9.5687 | 679.0475 | -50379.0626 | 5265 | 0 | 0 | 0 | 9.5687 | 0.28626 | 0 | 0 | 0 | 0 | 1.9955
118.15 | 84828.7128 | -9.567 | 670.9156 | -50370.1624 | 5265 | 0 | 0 | 0 | 9.567 | 0.28762 | 0 | 0 | 0 | 0 | 1.9716
119 | 85392.0801 | -9.5653 | 662.785 | -50361.3725 | 5265 | 0 | 0 | 0 | 9.5653 | 0.28898 | 0 | 0 | 0 | 0 | 1.9477
119.85 | 85948.5376 | -9.5637 | 654.6559 | -50352.6926 | 5265 | 0 | 0 | 0 | 9.5637 | 0.29034 | 0 | 0 | 0 | 0 | 1.9238
120.7 | 86498.0866 | -9.562 | 646.5282 | -50344.1227 | 5265 | 0 | 0 | 0 | 9.562 | 0.2917 | 0 | 0 | 0 | 0 | 1.8999
121.55 | 87040.7282 | -9.5604 | 638.4018 | -50335.6627 | 5265 | 0 | 0 | 0 | 9.5604 | 0.29307 | 0 | 0 | 0 | 0 | 1.8761
122.4 | 87576.4635 | -9.5588 | 630.2768 | -50327.3124 | 5265 | 0 | 0 | 0 | 9.5588 | 0.29443 | 0 | 0 | 0 | 0 | 1.8522
123.25 | 88105.2936 | -9.5573 | 622.1531 | -50319.0718 | 5265 | 0 | 0 | 0 | 9.5573 | 0.29579 | 0 | 0 | 0 | 0 | 1.8283
124.1 | 88627.2197 | -9.5557 | 614.0308 | -50310.9407 | 5265 | 0 | 0 | 0 | 9.5557 | 0.29715 | 0 | 0 | 0 | 0 | 1.8044
124.95 | 89142.243 | -9.5542 | 605.9097 | -50302.9191 | 5265 | 0 | 0 | 0 | 9.5542 | 0.29851 | 0 | 0 | 0 | 0 | 1.7806
125.8 | 89650.3644 | -9.5527 | 597.7899 | -50295.0069 | 5265 | 0 | 0 | 0 | 9.5527 | 0.29987 | 0 | 0 | 0 | 0 | 1.7567
126.65 | 90151.585 | -9.5512 | 589.6713 | -50287.204 | 5265 | 0 | 0 | 0 | 9.5512 | 0.30123 | 0 | 0 | 0 | 0 | 1.7328
127.5 | 90645.9059 | -9.5498 | 581.554 | -50279.5103 | 5265 | 0 | 0 | 0 | 9.5498 | 0.30259 | 0 | 0 | 0 | 0 | 1.709
128.35 | 91133.3282 | -9.5483 | 573.438 | -50271.9257 | 5265 | 0 | 0 | 0 | 9.5483 | 0.30395 | 0 | 0 | 0 | 0 | 1.6851
129.2 | 91613.8528 | -9.5469 | 565.3231 | -50264.4501 | 5265 | 0 | 0 | 0 | 9.5469 | 0.30531 | 0 | 0 | 0 | 0 | 1.6613
130.05 | 92087.4808 | -9.5455 | 557.2094 | -50257.0834 | 5265 | 0 | 0 | 0 | 9.5455 | 0.30667 | 0 | 0 | 0 | 0 | 1.6375
130.9 | 92554.2132 | -9.5441 | 549.0969 | -50249.8255 | 5265 | 0 | 0 | 0 | 9.5441 | 0.30802 | 0 | 0 | 0 | 0 | 1.6136
131.75 | 93014.0509 | -9.5428 | 540.9855 | -50242.6764 | 5265 | 0 | 0 | 0 | 9.5428 | 0.30938 | 0 | 0 | 0 | 0 | 1.5898
132.6 | 93466.9949 | -9.5414 | 532.8753 | -50235.636 | 5265 | 0 | 0 | 0 | 9.5414 | 0.31074 | 0 | 0 | 0 | 0 | 1.5659
133.45 | 93913.0462 | -9.5401 | 524.7662 | -50228.7041 | 5265 | 0 | 0 | 0 | 9.5401 | 0.3121 | 0 | 0 | 0 | 0 | 1.5421
134.3 | 94352.2057 | -9.5388 | 516.6582 | -50221.8808 | 5265 | 0 | 0 | 0 | 9.5388 | 0.31346 | 0 | 0 | 0 | 0 | 1.5183
135.15 | 94784.4743 | -9.5375 | 508.5513 | -50215.1659 | 5265 | 0 | 0 | 0 | 9.5375 | 0.31482 | 0 | 0 | 0 | 0 | 1.4945
136 | 95209.853 | -9.5363 | 500.4455 | -50208.5593 | 5265 | 0 | 0 | 0 | 9.5363 | 0.31617 | 0 | 0 | 0 | 0 | 1.4706
136.85 | 95628.3426 | -9.5351 | 492.3407 | -50202.061 | 5265 | 0 | 0 | 0 | 9.5351 | 0.31753 | 0 | 0 | 0 | 0 | 1.4468
137.7 | 96039.9439 | -9.5338 | 484.2369 | -50195.6709 | 5265 | 0 | 0 | 0 | 9.5338 | 0.31889 | 0 | 0 | 0 | 0 | 1.423
138.55 | 96444.658 | -9.5326 | 476.1342 | -50189.3889 | 5265 | 0 | 0 | 0 | 9.5326 | 0.32025 | 0 | 0 | 0 | 0 | 1.3992
139.4 | 96842.4855 | -9.5315 | 468.0324 | -50183.2149 | 5265 | 0 | 0 | 0 | 9.5315 | 0.3216 | 0 | 0 | 0 | 0 | 1.3754
140.25 | 97233.4274 | -9.5303 | 459.9316 | -50177.1489 | 5265 | 0 | 0 | 0 | 9.5303 | 0.32296 | 0 | 0 | 0 | 0 | 1.3516
141.1 | 97617.4845 | -9.5292 | 451.8318 | -50171.1908 | 5265 | 0 | 0 | 0 | 9.5292 | 0.32432 | 0 | 0 | 0 | 0 | 1.3278
141.95 | 97994.6575 | -9.5281 | 443.733 | -50165.3405 | 5265 | 0 | 0 | 0 | 9.5281 | 0.32567 | 0 | 0 | 0 | 0 | 1.304
142.8 | 98364.9472 | -9.527 | 435.635 | -50159.598 | 5265 | 0 | 0 | 0 | 9.527 | 0.32703 | 0 | 0 | 0 | 0 | 1.2802
143.65 | 98728.3545 | -9.5259 | 427.538 | -50153.9632 | 5265 | 0 | 0 | 0 | 9.5259 | 0.32839 | 0 | 0 | 0 | 0 | 1.2564
144.5 | 99084.8801 | -9.5249 | 419.4418 | -50148.436 | 5265 | 0 | 0 | 0 | 9.5249 | 0.32974 | 0 | 0 | 0 | 0 | 1.2326
145.35 | 99434.5247 | -9.5238 | 411.3466 | -50143.0164 | 5265 | 0 | 0 | 0 | 9.5238 | 0.3311 | 0 | 0 | 0 | 0 | 1.2088
146.2 | 99777.2891 | -9.5228 | 403.2522 | -50137.7043 | 5265 | 0 | 0 | 0 | 9.5228 | 0.33245 | 0 | 0 | 0 | 0 | 1.185
147.05 | 100113.1739 | -9.5218 | 395.1586 | -50132.4996 | 5265 | 0 | 0 | 0 | 9.5218 | 0.33381 | 0 | 0 | 0 | 0 | 1.1612
147.9 | 100442.1799 | -9.5209 | 387.0659 | -50127.4023 | 5265 | 0 | 0 | 0 | 9.5209 | 0.33044 | 0 | 0 | 0 | 0 | 1.1375
148.75 | 100764.3077 | -9.5199 | 378.9739 | -50122.4123 | 5265 | 0 | 0 | 0 | 9.5199 | 0.316 | 0 | 0 | 0 | 0 | 1.1137
149.6 | 101079.5581 | -9.519 | 370.8828 | -50117.5296 | 5265 | 0 | 0 | 0 | 9.519 | 0.30157 | 0 | 0 | 0 | 0 | 1.0899
150.45 | 101387.9316 | -9.5181 | 362.7924 | -50112.754 | 5265 | 0 | 0 | 0 | 9.5181 | 0.28714 | 0 | 0 | 0 | 0 | 1.0661
151.3 | 101689.429 | -9.5172 | 354.7028 | -50108.0856 | 5265 | 0 | 0 | 0 | 9.5172 | 0.27271 | 0 | 0 | 0 | 0 | 1.0424
152.15 | 101984.0508 | -9.5163 | 346.6139 | -50103.5244 | 5265 | 0 | 0 | 0 | 9.5163 | 0.25828 | 0 | 0 | 0 | 0 | 1.0186
153 | 102271.7976 | -9.5155 | 338.5257 | -50099.0701 | 5265 | 0 | 0 | 0 | 9.5155 | 0.24385 | 0 | 0 | 0 | 0 | 0.99482
153.85 | 102552.6702 | -9.5147 | 330.4383 | -50094.7228 | 5265 | 0 | 0 | 0 | 9.5147 | 0.22943 | 0 | 0 | 0 | 0 | 0.97105
154.7 | 102826.6689 | -9.5139 | 322.3515 | -50090.4825 | 5265 | 0 | 0 | 0 | 9.5139 | 0.215 | 0 | 0 | 0 | 0 | 0.94728
155.55 | 103093.7945 | -9.5131 | 314.2654 | -50086.349 | 5265 | 0 | 0 | 0 | 9.5131 | 0.20058 | 0 | 0 | 0 | 0 | 0.92352
156.4 | 103354.0474 | -9.5123 | 306.1799 | -50082.3224 | 5265 | 0 | 0 | 0 | 9.5123 | 0.18616 | 0 | 0 | 0 | 0 | 0.89976
157.25 | 103607.4282 | -9.5116 | 298.0951 | -50078.4026 | 5265 | 0 | 0 | 0 | 9.5116 | 0.17173 | 0 | 0 | 0 | 0 | 0.876
158.1 | 103853.9374 | -9.5108 | 290.0108 | -50074.5895 | 5265 | 0 | 0 | 0 | 9.5108 | 0.15731 | 0 | 0 | 0 | 0 | 0.85225
158.95 | 104093.5755 | -9.5101 | 281.9272 | -50070.8832 | 5265 | 0 | 0 | 0 | 9.5101 | 0.17 | 0 | 0 | 0 | 0 | 0.82849
159.8 | 104326.3431 | -9.5095 | 273.8442 | -50067.2834 | 5265 | 0 | 0 | 0 | 9.5095 | 0.17 | 0 | 0 | 0 | 0 | 0.80474
160.65 | 104552.2406 | -9.5088 | 265.7617 | -50063.7903 | 5265 | 0 | 0 | 0 | 9.5088 | 0.17 | 0 | 0 | 0 | 0 | 0.78099
161.5 | 104771.2684 | -9.5081 | 257.6798 | -50060.4038 | 5265 | 0 | 0 | 0 | 9.5081 | 0.17 | 0 | 0 | 0 | 0 | 0.75724
162.35 | 104983.427 | -9.5075 | 249.5984 | -50057.1238 | 5265 | 0 | 0 | 0 | 9.5075 | 0.17 | 0 | 0 | 0 | 0 | 0.73349
163.2 | 105188.7169 | -9.5069 | 241.5175 | -50053.9503 | 5265 | 0 | 0 | 0 | 9.5069 | 0.17 | 0 | 0 | 0 | 0 | 0.70974
164.05 | 105387.1384 | -9.5063 | 233.4371 | -50050.8833 | 5265 | 0 | 0 | 0 | 9.5063 | 0.17 | 0 | 0 | 0 | 0 | 0.68599
164.9 | 105578.6921 | -9.5058 | 225.3572 | -50047.9227 | 5265 | 0 | 0 | 0 | 9.5058 | 0.17 | 0 | 0 | 0 | 0 | 0.66225
165.75 | 105763.3782 | -9.5052 | 217.2778 | -50045.0685 | 5265 | 0 | 0 | 0 | 9.5052 | 0.17 | 0 | 0 | 0 | 0 | 0.63851
166.6 | 105941.1971 | -9.5047 | 209.1987 | -50042.3206 | 5265 | 0 | 0 | 0 | 9.5047 | 0.17 | 0 | 0 | 0 | 0 | 0.61477
167.45 | 106112.1492 | -9.5042 | 201.1202 | -50039.6791 | 5265 | 0 | 0 | 0 | 9.5042 | 0.17 | 0 | 0 | 0 | 0 | 0.59103
168.3 | 106276.2349 | -9.5037 | 193.042 | -50037.1439 | 5265 | 0 | 0 | 0 | 9.5037 | 0.17 | 0 | 0 | 0 | 0 | 0.56729
169.15 | 106433.4545 | -9.5033 | 184.9642 | -50034.7149 | 5265 | 0 | 0 | 0 | 9.5033 | 0.17 | 0 | 0 | 0 | 0 | 0.54355
170 | 106583.8083 | -9.5028 | 176.8868 | -50032.3922 | 5265 | 0 | 0 | 0 | 9.5028 | 0.17 | 0 | 0 | 0 | 0 | 0.51981
170.85 | 106727.2966 | -9.5024 | 168.8098 | -50030.1757 | 5265 | 0 | 0 | 0 | 9.5024 | 0.17 | 0 | 0 | 0 | 0 | 0.49608
171.7 | 106863.9197 | -9.502 | 160.7331 | -50028.0654 | 5265 | 0 | 0 | 0 | 9.502 | 0.17 | 0 | 0 | 0 | 0 | 0.47234
172.55 | 106993.6779 | -9.5016 | 152.6567 | -50026.0612 | 5265 | 0 | 0 | 0 | 9.5016 | 0.17 | 0 | 0 | 0 | 0 | 0.44861
173.4 | 107116.5714 | -9.5013 | 144.5806 | -50024.1632 | 5265 | 0 | 0 | 0 | 9.5013 | 0.17 | 0 | 0 | 0 | 0 | 0.42487
174.25 | 107232.6005 | -9.5009 | 136.5048 | -50022.3713 | 5265 | 0 | 0 | 0 | 9.5009 | 0.17 | 0 | 0 | 0 | 0 | 0.40114
175.1 | 107341.7654 | -9.5006 | 128.4293 | -50020.6854 | 5265 | 0 | 0 | 0 | 9.5006 | 0.17 | 0 | 0 | 0 | 0 | 0.37741
175.95 | 107444.0663 | -9.5003 | 120.354 | -50019.1057 | 5265 | 0 | 0 | 0 | 9.5003 | 0.17 | 0 | 0 | 0 | 0 | 0.35368
176.8 | 107539.5035 | -9.5 | 112.279 | -50017.632 | 5265 | 0 | 0 | 0 | 9.5 | 0.17 | 0 | 0 | 0 | 0 | 0.32995
177.65 | 107628.0771 | -9.4998 | 104.2042 | -50016.2644 | 5265 | 0 | 0 | 0 | 9.4998 | 0.17 | 0 | 0 | 0 | 0 | 0.30622
178.5 | 107709.7873 | -9.4995 | 96.1296 | -50015.0028 | 5265 | 0 | 0 | 0 | 9.4995 | 0.17 | 0 | 0 | 0 | 0 | 0.28249
179.35 | 107784.6342 | -9.4993 | 88.0552 | -50013.8472 | 5265 | 0 | 0 | 0 | 9.4993 | 0.17 | 0 | 0 | 0 | 0 | 0.25877
180.2 | 107852.618 | -9.4991 | 79.981 | -50012.7976 | 5265 | 0 | 0 | 0 | 9.4991 | 0.17 | 0 | 0 | 0 | 0 | 0.23504
181.05 | 107913.7389 | -9.4989 | 71.9069 | -50011.8539 | 5265 | 0 | 0 | 0 | 9.4989 | 0.17 | 0 | 0 | 0 | 0 | 0.21131
181.9 | 107967.9969 | -9.4988 | 63.8329 | -50011.0163 | 5265 | 0 | 0 | 0 | 9.4988 | 0.17 | 0 | 0 | 0 | 0 | 0.18758
182.75 | 108015.3921 | -9.4986 | 55.7591 | -50010.2846 | 5265 | 0 | 0 | 0 | 9.4986 | 0.17 | 0 | 0 | 0 | 0 | 0.16386
183.6 | 108055.9247 | -9.4985 | 47.6854 | -50009.6589 | 5265 | 0 | 0 | 0 | 9.4985 | 0.17 | 0 | 0 | 0 | 0 | 0.14013
184.45 | 108089.5946 | -9.4984 | 39.6117 | -50009.1391 | 5265 | 0 | 0 | 0 | 9.4984 | 0.17 | 0 | 0 | 0 | 0 | 0.11641
185.3 | 108116.402 | -9.4983 | 31.5381 | -50008.7253 | 5265 | 0 | 0 | 0 | 9.4983 | 0.17 | 0 | 0 | 0 | 0 | 0.09268
186.15 | 108136.3469 | -9.4983 | 23.4646 | -50008.4174 | 5265 | 0 | 0 | 0 | 9.4983 | 0.17138 | 0 | 0 | 0 | 0 | 0.068955
187 | 108149.4294 | -9.4982 | 15.3911 | -50008.2155 | 5265 | 0 | 0 | 0 | 9.4982 | 0.17435 | 0 | 0 | 0 | 0 | 0.045229
187.85 | 108155.6493 | -9.4982 | 7.3176 | -50008.1195 | 5265 | 0 | 0 | 0 | 9.4982 | 0.17731 | 0 | 0 | 0 | 0 | 0.021504
188.7 | 108155.0068 | -9.4982 | -0.75588 | -50008.1294 | 5265 | 0 | 0 | 0 | 9.4982 | 0.17972 | 0 | 0 | 0 | 0 | -0.0022213
189.55 | 108147.5018 | -9.4982 | -8.8294 | -50008.2452 | 5265 | 0 | 0 | 0 | 9.4982 | 0.17676 | 0 | 0 | 0 | 0 | -0.025947
190.4 | 108133.1344 | -9.4983 | -16.9029 | -50008.467 | 5265 | 0 | 0 | 0 | 9.4983 | 0.17379 | 0 | 0 | 0 | 0 | -0.049672
191.25 | 108111.9043 | -9.4983 | -24.9765 | -50008.7947 | 5265 | 0 | 0 | 0 | 9.4983 | 0.17083 | 0 | 0 | 0 | 0 | -0.073398
192.1 | 108083.8117 | -9.4984 | -33.0502 | -50009.2284 | 5265 | 0 | 0 | 0 | 9.4984 | 0.17 | 0 | 0 | 0 | 0 | -0.097124
192.95 | 108048.8563 | -9.4985 | -41.1239 | -50009.768 | 5265 | 0 | 0 | 0 | 9.4985 | 0.17 | 0 | 0 | 0 | 0 | -0.12085
193.8 | 108007.0382 | -9.4987 | -49.1978 | -50010.4136 | 5265 | 0 | 0 | 0 | 9.4987 | 0.17 | 0 | 0 | 0 | 0 | -0.14458
194.65 | 107958.3572 | -9.4988 | -57.2718 | -50011.1651 | 5265 | 0 | 0 | 0 | 9.4988 | 0.17 | 0 | 0 | 0 | 0 | -0.1683
195.5 | 107902.8132 | -9.499 | -65.3459 | -50012.0226 | 5265 | 0 | 0 | 0 | 9.499 | 0.17 | 0 | 0 | 0 | 0 | -0.19203
196.35 | 107840.406 | -9.4991 | -73.4202 | -50012.9861 | 5265 | 0 | 0 | 0 | 9.4991 | 0.17 | 0 | 0 | 0 | 0 | -0.21576
197.2 | 107771.1356 | -9.4993 | -81.4946 | -50014.0556 | 5265 | 0 | 0 | 0 | 9.4993 | 0.17 | 0 | 0 | 0 | 0 | -0.23949
198.05 | 107695.0018 | -9.4996 | -89.5692 | -50015.2311 | 5265 | 0 | 0 | 0 | 9.4996 | 0.17 | 0 | 0 | 0 | 0 | -0.26321
198.9 | 107612.0043 | -9.4998 | -97.6441 | -50016.5126 | 5265 | 0 | 0 | 0 | 9.4998 | 0.17 | 0 | 0 | 0 | 0 | -0.28694
199.75 | 107522.143 | -9.5001 | -105.7191 | -50017.9001 | 5265 | 0 | 0 | 0 | 9.5001 | 0.17 | 0 | 0 | 0 | 0 | -0.31067
200.6 | 107425.4178 | -9.5004 | -113.7944 | -50019.3937 | 5265 | 0 | 0 | 0 | 9.5004 | 0.17 | 0 | 0 | 0 | 0 | -0.3344
201.45 | 107321.8282 | -9.5007 | -121.87 | -50020.9933 | 5265 | 0 | 0 | 0 | 9.5007 | 0.17 | 0 | 0 | 0 | 0 | -0.35814
202.3 | 107211.3743 | -9.501 | -129.9459 | -50022.6991 | 5265 | 0 | 0 | 0 | 9.501 | 0.17 | 0 | 0 | 0 | 0 | -0.38187
203.15 | 107094.0556 | -9.5013 | -138.022 | -50024.5109 | 5265 | 0 | 0 | 0 | 9.5013 | 0.17 | 0 | 0 | 0 | 0 | -0.4056
204 | 106969.8719 | -9.5017 | -146.0984 | -50026.4289 | 5265 | 0 | 0 | 0 | 9.5017 | 0.17 | 0 | 0 | 0 | 0 | -0.42934
204.85 | 106838.823 | -9.5021 | -154.1752 | -50028.453 | 5265 | 0 | 0 | 0 | 9.5021 | 0.17 | 0 | 0 | 0 | 0 | -0.45307
205.7 | 106700.9086 | -9.5025 | -162.2523 | -50030.5833 | 5265 | 0 | 0 | 0 | 9.5025 | 0.17 | 0 | 0 | 0 | 0 | -0.47681
206.55 | 106556.1282 | -9.5029 | -170.3298 | -50032.8198 | 5265 | 0 | 0 | 0 | 9.5029 | 0.17 | 0 | 0 | 0 | 0 | -0.50054
207.4 | 106404.4818 | -9.5034 | -178.4076 | -50035.1625 | 5265 | 0 | 0 | 0 | 9.5034 | 0.17 | 0 | 0 | 0 | 0 | -0.52428
208.25 | 106245.9688 | -9.5038 | -186.4859 | -50037.6115 | 5265 | 0 | 0 | 0 | 9.5038 | 0.17 | 0 | 0 | 0 | 0 | -0.54802
209.1 | 106080.5889 | -9.5043 | -194.5645 | -50040.1668 | 5265 | 0 | 0 | 0 | 9.5043 | 0.17 | 0 | 0 | 0 | 0 | -0.57176
209.95 | 105908.3418 | -9.5048 | -202.6436 | -50042.8283 | 5265 | 0 | 0 | 0 | 9.5048 | 0.17 | 0 | 0 | 0 | 0 | -0.5955
210.8 | 105729.2271 | -9.5053 | -210.7232 | -50045.5963 | 5265 | 0 | 0 | 0 | 9.5053 | 0.17 | 0 | 0 | 0 | 0 | -0.61925
211.65 | 105543.2445 | -9.5059 | -218.8032 | -50048.4706 | 5265 | 0 | 0 | 0 | 9.5059 | 0.17 | 0 | 0 | 0 | 0 | -0.64299
212.5 | 105350.3934 | -9.5064 | -226.8836 | -50051.4513 | 5265 | 0 | 0 | 0 | 9.5064 | 0.17 | 0 | 0 | 0 | 0 | -0.66674
213.35 | 105150.6734 | -9.507 | -234.9646 | -50054.5384 | 5265 | 0 | 0 | 0 | 9.507 | 0.17 | 0 | 0 | 0 | 0 | -0.69048
214.2 | 104944.0842 | -9.5076 | -243.0461 | -50057.732 | 5265 | 0 | 0 | 0 | 9.5076 | 0.17 | 0 | 0 | 0 | 0 | -0.71423
215.05 | 104730.6253 | -9.5083 | -251.1281 | -50061.0322 | 5265 | 0 | 0 | 0 | 9.5083 | 0.17 | 0 | 0 | 0 | 0 | -0.73798
215.9 | 104510.2962 | -9.5089 | -259.2107 | -50064.4389 | 5265 | 0 | 0 | 0 | 9.5089 | 0.17 | 0 | 0 | 0 | 0 | -0.76173
216.75 | 104283.0964 | -9.5096 | -267.2939 | -50067.9522 | 5265 | 0 | 0 | 0 | 9.5096 | 0.17 | 0 | 0 | 0 | 0 | -0.78549
217.6 | 104049.0255 | -9.5103 | -275.3776 | -50071.5722 | 5265 | 0 | 0 | 0 | 9.5103 | 0.17 | 0 | 0 | 0 | 0 | -0.80924
218.45 | 103808.0828 | -9.511 | -283.4619 | -50075.2988 | 5265 | 0 | 0 | 0 | 9.511 | 0.17 | 0 | 0 | 0 | 0 | -0.833
219.3 | 103560.268 | -9.5117 | -291.5469 | -50079.1321 | 5265 | 0 | 0 | 0 | 9.5117 | 0.16005 | 0 | 0 | 0 | 0 | -0.85676
220.15 | 103305.5804 | -9.5125 | -299.6325 | -50083.0723 | 5265 | 0 | 0 | 0 | 9.5125 | 0.17448 | 0 | 0 | 0 | 0 | -0.88052
221 | 103044.0195 | -9.5132 | -307.7187 | -50087.1192 | 5265 | 0 | 0 | 0 | 9.5132 | 0.1889 | 0 | 0 | 0 | 0 | -0.90428
221.85 | 102775.5847 | -9.514 | -315.8056 | -50091.273 | 5265 | 0 | 0 | 0 | 9.514 | 0.20333 | 0 | 0 | 0 | 0 | -0.92805
222.7 | 102500.2755 | -9.5148 | -323.8932 | -50095.5337 | 5265 | 0 | 0 | 0 | 9.5148 | 0.21775 | 0 | 0 | 0 | 0 | -0.95182
223.55 | 102218.0912 | -9.5157 | -331.9815 | -50099.9014 | 5265 | 0 | 0 | 0 | 9.5157 | 0.23218 | 0 | 0 | 0 | 0 | -0.97558
224.4 | 101929.0312 | -9.5165 | -340.0705 | -50104.3761 | 5265 | 0 | 0 | 0 | 9.5165 | 0.24661 | 0 | 0 | 0 | 0 | -0.99936
225.25 | 101633.095 | -9.5174 | -348.1603 | -50108.9579 | 5265 | 0 | 0 | 0 | 9.5174 | 0.26104 | 0 | 0 | 0 | 0 | -1.0231
226.1 | 101330.2818 | -9.5183 | -356.2508 | -50113.6468 | 5265 | 0 | 0 | 0 | 9.5183 | 0.27547 | 0 | 0 | 0 | 0 | -1.0469
226.95 | 101020.591 | -9.5192 | -364.3421 | -50118.4428 | 5265 | 0 | 0 | 0 | 9.5192 | 0.2899 | 0 | 0 | 0 | 0 | -1.0707
227.8 | 100704.0219 | -9.5201 | -372.4342 | -50123.3461 | 5265 | 0 | 0 | 0 | 9.5201 | 0.30434 | 0 | 0 | 0 | 0 | -1.0945
228.65 | 100380.5738 | -9.5211 | -380.5271 | -50128.3567 | 5265 | 0 | 0 | 0 | 9.5211 | 0.31877 | 0 | 0 | 0 | 0 | -1.1182
229.5 | 100050.2461 | -9.522 | -388.6208 | -50133.4746 | 5265 | 0 | 0 | 0 | 9.522 | 0.33321 | 0 | 0 | 0 | 0 | -1.142
230.35 | 99713.038 | -9.523 | -396.7154 | -50138.7 | 5265 | 0 | 0 | 0 | 9.523 | 0.33355 | 0 | 0 | 0 | 0 | -1.1658
231.2 | 99368.9488 | -9.524 | -404.8108 | -50144.0328 | 5265 | 0 | 0 | 0 | 9.524 | 0.33219 | 0 | 0 | 0 | 0 | -1.1896
232.05 | 99017.9778 | -9.5251 | -412.9071 | -50149.4731 | 5265 | 0 | 0 | 0 | 9.5251 | 0.33084 | 0 | 0 | 0 | 0 | -1.2134
232.9 | 98660.1241 | -9.5261 | -421.0043 | -50155.0211 | 5265 | 0 | 0 | 0 | 9.5261 | 0.32948 | 0 | 0 | 0 | 0 | -1.2372
233.75 | 98295.387 | -9.5272 | -429.1025 | -50160.6767 | 5265 | 0 | 0 | 0 | 9.5272 | 0.32812 | 0 | 0 | 0 | 0 | -1.261
234.6 | 97923.7657 | -9.5283 | -437.2015 | -50166.4401 | 5265 | 0 | 0 | 0 | 9.5283 | 0.32677 | 0 | 0 | 0 | 0 | -1.2848
235.45 | 97545.2595 | -9.5294 | -445.3015 | -50172.3112 | 5265 | 0 | 0 | 0 | 9.5294 | 0.32541 | 0 | 0 | 0 | 0 | -1.3086
236.3 | 97159.8674 | -9.5305 | -453.4024 | -50178.2902 | 5265 | 0 | 0 | 0 | 9.5305 | 0.32405 | 0 | 0 | 0 | 0 | -1.3324
237.15 | 96767.5886 | -9.5317 | -461.5044 | -50184.3771 | 5265 | 0 | 0 | 0 | 9.5317 | 0.3227 | 0 | 0 | 0 | 0 | -1.3562
238 | 96368.4224 | -9.5329 | -469.6073 | -50190.5721 | 5265 | 0 | 0 | 0 | 9.5329 | 0.32134 | 0 | 0 | 0 | 0 | -1.38
238.85 | 95962.3678 | -9.5341 | -477.7113 | -50196.8751 | 5265 | 0 | 0 | 0 | 9.5341 | 0.31998 | 0 | 0 | 0 | 0 | -1.4038
239.7 | 95549.424 | -9.5353 | -485.8163 | -50203.2863 | 5265 | 0 | 0 | 0 | 9.5353 | 0.31862 | 0 | 0 | 0 | 0 | -1.4277
240.55 | 95129.59 | -9.5365 | -493.9223 | -50209.8058 | 5265 | 0 | 0 | 0 | 9.5365 | 0.31727 | 0 | 0 | 0 | 0 | -1.4515
241.4 | 94702.865 | -9.5378 | -502.0294 | -50216.4335 | 5265 | 0 | 0 | 0 | 9.5378 | 0.31591 | 0 | 0 | 0 | 0 | -1.4753
242.25 | 94269.248 | -9.5391 | -510.1377 | -50223.1696 | 5265 | 0 | 0 | 0 | 9.5391 | 0.31455 | 0 | 0 | 0 | 0 | -1.4991
243.1 | 93828.738 | -9.5404 | -518.247 | -50230.0142 | 5265 | 0 | 0 | 0 | 9.5404 | 0.31319 | 0 | 0 | 0 | 0 | -1.523
243.95 | 93381.3343 | -9.5417 | -526.3574 | -50236.9674 | 5265 | 0 | 0 | 0 | 9.5417 | 0.31183 | 0 | 0 | 0 | 0 | -1.5468
244.8 | 92927.0356 | -9.543 | -534.469 | -50244.0291 | 5265 | 0 | 0 | 0 | 9.543 | 0.31047 | 0 | 0 | 0 | 0 | -1.5706
245.65 | 92465.8412 | -9.5444 | -542.5817 | -50251.1996 | 5265 | 0 | 0 | 0 | 9.5444 | 0.30912 | 0 | 0 | 0 | 0 | -1.5945
246.5 | 91997.7499 | -9.5458 | -550.6956 | -50258.4789 | 5265 | 0 | 0 | 0 | 9.5458 | 0.30776 | 0 | 0 | 0 | 0 | -1.6183
247.35 | 91522.7609 | -9.5472 | -558.8107 | -50265.8671 | 5265 | 0 | 0 | 0 | 9.5472 | 0.3064 | 0 | 0 | 0 | 0 | -1.6422
248.2 | 91040.8729 | -9.5486 | -566.927 | -50273.3642 | 5265 | 0 | 0 | 0 | 9.5486 | 0.30504 | 0 | 0 | 0 | 0 | -1.666
249.05 | 90552.085 | -9.55 | -575.0445 | -50280.9704 | 5265 | 0 | 0 | 0 | 9.55 | 0.30368 | 0 | 0 | 0 | 0 | -1.6899
249.9 | 90056.3962 | -9.5515 | -583.1633 | -50288.6858 | 5265 | 0 | 0 | 0 | 9.5515 | 0.30232 | 0 | 0 | 0 | 0 | -1.7137
250.75 | 89553.8054 | -9.553 | -591.2834 | -50296.5104 | 5265 | 0 | 0 | 0 | 9.553 | 0.30096 | 0 | 0 | 0 | 0 | -1.7376
251.6 | 89044.3114 | -9.5545 | -599.4047 | -50304.4443 | 5265 | 0 | 0 | 0 | 9.5545 | 0.2996 | 0 | 0 | 0 | 0 | -1.7615
252.45 | 88527.9132 | -9.556 | -607.5273 | -50312.4877 | 5265 | 0 | 0 | 0 | 9.556 | 0.29824 | 0 | 0 | 0 | 0 | -1.7853
253.3 | 88004.6096 | -9.5576 | -615.6513 | -50320.6405 | 5265 | 0 | 0 | 0 | 9.5576 | 0.29688 | 0 | 0 | 0 | 0 | -1.8092
254.15 | 87474.3995 | -9.5591 | -623.7765 | -50328.9031 | 5265 | 0 | 0 | 0 | 9.5591 | 0.29551 | 0 | 0 | 0 | 0 | -1.8331
255 | 86937.2819 | -9.5607 | -631.9032 | -50337.2753 | 5265 | 0 | 0 | 0 | 9.5607 | 0.29415 | 0 | 0 | 0 | 0 | -1.857
255.85 | 86393.2554 | -9.5623 | -640.0311 | -50345.7573 | 5265 | 0 | 0 | 0 | 9.5623 | 0.29279 | 0 | 0 | 0 | 0 | -1.8808
256.7 | 85842.3189 | -9.564 | -648.1605 | -50354.3493 | 5265 | 0 | 0 | 0 | 9.564 | 0.29143 | 0 | 0 | 0 | 0 | -1.9047
257.55 | 85284.4713 | -9.5656 | -656.2913 | -50363.0513 | 5265 | 0 | 0 | 0 | 9.5656 | 0.29007 | 0 | 0 | 0 | 0 | -1.9286
258.4 | 84719.7113 | -9.5673 | -664.4235 | -50371.8634 | 5265 | 0 | 0 | 0 | 9.5673 | 0.28871 | 0 | 0 | 0 | 0 | -1.9525
259.25 | 84148.0377 | -9.569 | -672.5572 | -50380.7858 | 5265 | 0 | 0 | 0 | 9.569 | 0.28734 | 0 | 0 | 0 | 0 | -1.9764
260.1 | 83569.4493 | -9.5707 | -680.6923 | -50389.8184 | 5265 | 0 | 0 | 0 | 9.5707 | 0.28598 | 0 | 0 | 0 | 0 | -2.0003
260.95 | 82983.9447 | -9.5725 | -688.8289 | -50398.9616 | 5265 | 0 | 0 | 0 | 9.5725 | 0.28462 | 0 | 0 | 0 | 0 | -2.0242
261.8 | 82391.5228 | -9.5742 | -696.9669 | -50408.2153 | 5265 | 0 | 0 | 0 | 9.5742 | 0.28326 | 0 | 0 | 0 | 0 | -2.0482
262.65 | 81792.1823 | -9.576 | -705.1065 | -50417.5796 | 5265 | 0 | 0 | 0 | 9.576 | 0.28189 | 0 | 0 | 0 | 0 | -2.0721
263.5 | 81185.9218 | -9.5778 | -713.2477 | -50427.0547 | 5265 | 0 | 0 | 0 | 9.5778 | 0.28053 | 0 | 0 | 0 | 0 | -2.096
264.35 | 80572.74 | -9.5796 | -721.3903 | -50436.6407 | 5265 | 0 | 0 | 0 | 9.5796 | 0.27916 | 0 | 0 | 0 | 0 | -2.1199
265.2 | 79952.6356 | -9.5815 | -729.5346 | -50446.3377 | 5265 | 0 | 0 | 0 | 9.5815 | 0.2778 | 0 | 0 | 0 | 0 | -2.1439
266.05 | 79325.6073 | -9.5833 | -737.6804 | -50456.1459 | 5265 | 0 | 0 | 0 | 9.5833 | 0.27644 | 0 | 0 | 0 | 0 | -2.1678
266.9 | 78691.6537 | -9.5852 | -745.8278 | -50466.0652 | 5265 | 0 | 0 | 0 | 9.5852 | 0.27507 | 0 | 0 | 0 | 0 | -2.1917
267.75 | 78050.7734 | -9.5871 | -753.9768 | -50476.096 | 5265 | 0 | 0 | 0 | 9.5871 | 0.27371 | 0 | 0 | 0 | 0 | -2.2157
268.6 | 77402.965 | -9.589 | -762.1275 | -50486.2382 | 5265 | 0 | 0 | 0 | 9.589 | 0.27234 | 0 | 0 | 0 | 0 | -2.2396
269.45 | 76748.2271 | -9.591 | -770.2798 | -50496.492 | 5265 | 0 | 0 | 0 | 9.591 | 0.27097 | 0 | 0 | 0 | 0 | -2.2636
270.3 | 76086.5584 | -9.5929 | -778.4338 | -50506.8575 | 5265 | 0 | 0 | 0 | 9.5929 | 0.26961 | 0 | 0 | 0 | 0 | -2.2876
271.15 | 75417.9573 | -9.5949 | -786.5895 | -50517.3348 | 5265 | 0 | 0 | 0 | 9.5949 | 0.26824 | 0 | 0 | 0 | 0 | -2.3115
272 | 74742.4224 | -9.5969 | -794.7469 | -50527.9241 | 5265 | 0 | 0 | 0 | 9.5969 | 0.26688 | 0 | 0 | 0 | 0 | -2.3355
272.85 | 74059.9522 | -9.599 | -802.9061 | -50538.6255 | 5265 | 0 | 0 | 0 | 9.599 | 0.26551 | 0 | 0 | 0 | 0 | -2.3595
273.7 | 73370.5453 | -9.601 | -811.0669 | -50549.4392 | 5265 | 0 | 0 | 0 | 9.601 | 0.26414 | 0 | 0 | 0 | 0 | -2.3835
274.55 | 72674.2002 | -9.6031 | -819.2296 | -50560.3652 | 5265 | 0 | 0 | 0 | 9.6031 | 0.26278 | 0 | 0 | 0 | 0 | -2.4074
275.4 | 71970.9152 | -9.6052 | -827.394 | -50571.4036 | 5265 | 0 | 0 | 0 | 9.6052 | 0.26141 | 0 | 0 | 0 | 0 | -2.4314
276.25 | 71260.689 | -9.6073 | -835.5602 | -50582.5547 | 5265 | 0 | 0 | 0 | 9.6073 | 0.26004 | 0 | 0 | 0 | 0 | -2.4554
277.1 | 70543.52 | -9.6095 | -843.7283 | -50593.8186 | 5265 | 0 | 0 | 0 | 9.6095 | 0.25867 | 0 | 0 | 0 | 0 | -2.4794
277.95 | 69819.4066 | -9.6116 | -851.8982 | -50605.1953 | 5265 | 0 | 0 | 0 | 9.6116 | 0.2573 | 0 | 0 | 0 | 0 | -2.5034
278.8 | 69088.3472 | -9.6138 | -860.0699 | -50616.6851 | 5265 | 0 | 0 | 0 | 9.6138 | 0.25593 | 0 | 0 | 0 | 0 | -2.5275
279.65 | 68350.3402 | -9.616 | -868.2435 | -50628.288 | 5265 | 0 | 0 | 0 | 9.616 | 0.25457 | 0 | 0 | 0 | 0 | -2.5515
280.5 | 67605.384 | -9.6182 | -876.419 | -50640.0042 | 5265 | 0 | 0 | 0 | 9.6182 | 0.2532 | 0 | 0 | 0 | 0 | -2.5755
281.35 | 66853.4771 | -9.6205 | -884.5964 | -50651.8338 | 5265 | 0 | 0 | 0 | 9.6205 | 0.25183 | 0 | 0 | 0 | 0 | -2.5995
282.2 | 66094.6177 | -9.6227 | -892.7757 | -50663.7771 | 5265 | 0 | 0 | 0 | 9.6227 | 0.25046 | 0 | 0 | 0 | 0 | -2.6236
283.05 | 65328.8042 | -9.625 | -900.957 | -50675.834 | 5265 | 0 | 0 | 0 | 9.625 | 0.24909 | 0 | 0 | 0 | 0 | -2.6476
283.9 | 64556.035 | -9.6274 | -909.1403 | -50688.0049 | 5265 | 0 | 0 | 0 | 9.6274 | 0.24772 | 0 | 0 | 0 | 0 | -2.6717
284.75 | 63776.3083 | -9.6297 | -917.3255 | -50700.2898 | 5265 | 0 | 0 | 0 | 9.6297 | 0.24634 | 0 | 0 | 0 | 0 | -2.6957
285.6 | 62989.6224 | -9.632 | -925.5127 | -50712.6888 | 5265 | 0 | 0 | 0 | 9.632 | 0.24497 | 0 | 0 | 0 | 0 | -2.7198
286.45 | 62195.9757 | -9.6344 | -933.702 | -50725.2022 | 5265 | 0 | 0 | 0 | 9.6344 | 0.2436 | 0 | 0 | 0 | 0 | -2.7438
287.3 | 61395.3664 | -9.6368 | -941.8933 | -50737.83 | 5265 | 0 | 0 | 0 | 9.6368 | 0.24223 | 0 | 0 | 0 | 0 | -2.7679
288.15 | 60587.7928 | -9.6392 | -950.0866 | -50750.5724 | 5265 | 0 | 0 | 0 | 9.6392 | 0.24086 | 0 | 0 | 0 | 0 | -2.792
289 | 59773.253 | -9.6417 | -958.2821 | -50763.4297 | 5265 | 0 | 0 | 0 | 9.6417 | 0.23948 | 0 | 0 | 0 | 0 | -2.8161
289.85 | 58951.7454 | -9.6441 | -966.4796 | -50776.4018 | 5265 | 0 | 0 | 0 | 9.6441 | 0.23811 | 0 | 0 | 0 | 0 | -2.8402
290.7 | 58123.268 | -9.6466 | -974.6792 | -50789.4891 | 5265 | 0 | 0 | 0 | 9.6466 | 0.23674 | 0 | 0 | 0 | 0 | -2.8643
291.55 | 57287.8192 | -9.6491 | -982.881 | -50802.6916 | 5265 | 0 | 0 | 0 | 9.6491 | 0.23536 | 0 | 0 | 0 | 0 | -2.8884
292.4 | 56445.397 | -9.6517 | -991.0849 | -50816.0095 | 5265 | 0 | 0 | 0 | 9.6517 | 0.23399 | 0 | 0 | 0 | 0 | -2.9125
293.25 | 55595.9997 | -9.6542 | -999.291 | -50829.443 | 5265 | 0 | 0 | 0 | 9.6542 | 0.23261 | 0 | 0 | 0 | 0 | -2.9366
294.1 | 54739.6253 | -9.6568 | -1007.4993 | -50842.9923 | 5265 | 0 | 0 | 0 | 9.6568 | 0.23124 | 0 | 0 | 0 | 0 | -2.9607
294.95 | 53876.2721 | -9.6594 | -1015.7097 | -50856.6574 | 5265 | 0 | 0 | 0 | 9.6594 | 0.22986 | 0 | 0 | 0 | 0 | -2.9848
295.8 | 53005.938 | -9.662 | -1023.9224 | -50870.4386 | 5265 | 0 | 0 | 0 | 9.662 | 0.22849 | 0 | 0 | 0 | 0 | -3.009
296.65 | 52128.6212 | -9.6646 | -1032.1374 | -50884.3361 | 5265 | 0 | 0 | 0 | 9.6646 | 0.22711 | 0 | 0 | 0 | 0 | -3.0331
297.5 | 51244.3198 | -9.6673 | -1040.3546 | -50898.3499 | 5265 | 0 | 0 | 0 | 9.6673 | 0.22574 | 0 | 0 | 0 | 0 | -3.0573
298.35 | 50353.0319 | -9.67 | -1048.5741 | -50912.4803 | 5265 | 0 | 0 | 0 | 9.67 | 0.22436 | 0 | 0 | 0 | 0 | -3.0814
299.2 | 49454.7554 | -9.6727 | -1056.7959 | -50926.7275 | 5265 | 0 | 0 | 0 | 9.6727 | 0.22298 | 0 | 0 | 0 | 0 | -3.1056
300.05 | 48549.4884 | -9.6754 | -1065.02 | -50941.0916 | 5265 | 0 | 0 | 0 | 9.6754 | 0.2216 | 0 | 0 | 0 | 0 | -3.1297
300.9 | 47637.229 | -9.6782 | -1073.2464 | -50955.5728 | 5265 | 0 | 0 | 0 | 9.6782 | 0.22023 | 0 | 0 | 0 | 0 | -3.1539
301.75 | 46717.975 | -9.6809 | -1081.4752 | -50970.1713 | 5265 | 0 | 0 | 0 | 9.6809 | 0.21885 | 0 | 0 | 0 | 0 | -3.1781
302.6 | 45791.7246 | -9.6837 | -1089.7064 | -50984.8872 | 5265 | 0 | 0 | 0 | 9.6837 | 0.21747 | 0 | 0 | 0 | 0 | -3.2023
303.45 | 44858.4756 | -9.6866 | -1097.94 | -50999.7208 | 5265 | 0 | 0 | 0 | 9.6866 | 0.21609 | 0 | 0 | 0 | 0 | -3.2265
304.3 | 43918.2261 | -9.6894 | -1106.176 | -51014.6722 | 5265 | 0 | 0 | 0 | 9.6894 | 0.21471 | 0 | 0 | 0 | 0 | -3.2507
305.15 | 42970.9738 | -9.6923 | -1114.4144 | -51029.7416 | 5265 | 0 | 0 | 0 | 9.6923 | 0.21333 | 0 | 0 | 0 | 0 | -3.2749
306 | 42016.7169 | -9.6951 | -1122.6552 | -51044.9292 | 5265 | 0 | 0 | 0 | 9.6951 | 0.21195 | 0 | 0 | 0 | 0 | -3.2991
306.85 | 41055.4531 | -9.6981 | -1130.8986 | -51060.2351 | 5265 | 0 | 0 | 0 | 9.6981 | 0.21057 | 0 | 0 | 0 | 0 | -3.3233
307.7 | 40087.1803 | -9.701 | -1139.1444 | -51075.6597 | 5265 | 0 | 0 | 0 | 9.701 | 0.20919 | 0 | 0 | 0 | 0 | -3.3476
308.55 | 39111.8965 | -9.7039 | -1147.3928 | -51091.2029 | 5265 | 0 | 0 | 0 | 9.7039 | 0.20781 | 0 | 0 | 0 | 0 | -3.3718
309.4 | 38129.5994 | -9.7069 | -1155.6436 | -51106.8652 | 5265 | 0 | 0 | 0 | 9.7069 | 0.20642 | 0 | 0 | 0 | 0 | -3.3961
310.25 | 37140.2869 | -9.7099 | -1163.8971 | -51122.6465 | 5265 | 0 | 0 | 0 | 9.7099 | 0.20504 | 0 | 0 | 0 | 0 | -3.4203
311.1 | 36143.9568 | -9.7129 | -1172.153 | -51138.5472 | 5265 | 0 | 0 | 0 | 9.7129 | 0.20366 | 0 | 0 | 0 | 0 | -3.4446
311.95 | 35140.6069 | -9.716 | -1180.4116 | -51154.5674 | 5265 | 0 | 0 | 0 | 9.716 | 0.20228 | 0 | 0 | 0 | 0 | -3.4688
312.8 | 34130.235 | -9.719 | -1188.6728 | -51170.7073 | 5265 | 0 | 0 | 0 | 9.719 | 0.20089 | 0 | 0 | 0 | 0 | -3.4931
313.65 | 33112.8389 | -9.7221 | -1196.9366 | -51186.9672 | 5265 | 0 | 0 | 0 | 9.7221 | 0.19951 | 0 | 0 | 0 | 0 | -3.5174
314.5 | 32088.4164 | -9.7252 | -1205.203 | -51203.3472 | 5265 | 0 | 0 | 0 | 9.7252 | 0.19812 | 0 | 0 | 0 | 0 | -3.5417
315.35 | 31056.965 | -9.7284 | -1213.4722 | -51219.8475 | 5265 | 0 | 0 | 0 | 9.7284 | 0.19674 | 0 | 0 | 0 | 0 | -3.566
316.2 | 30018.4827 | -9.7315 | -1221.7439 | -51236.4684 | 5265 | 0 | 0 | 0 | 9.7315 | 0.19535 | 0 | 0 | 0 | 0 | -3.5903
317.05 | 28972.967 | -9.7347 | -1230.0184 | -51253.21 | 5265 | 0 | 0 | 0 | 9.7347 | 0.19397 | 0 | 0 | 0 | 0 | -3.6146
317.9 | 27920.4157 | -9.7379 | -1238.2957 | -51270.0726 | 5265 | 0 | 0 | 0 | 9.7379 | 0.19258 | 0 | 0 | 0 | 0 | -3.6389
318.75 | 26860.8264 | -9.7411 | -1246.5756 | -51287.0563 | 5265 | 0 | 0 | 0 | 9.7411 | 0.19119 | 0 | 0 | 0 | 0 | -3.6633
319.6 | 25794.1968 | -9.7444 | -1254.8583 | -51304.1614 | 5265 | 0 | 0 | 0 | 9.7444 | 0.18981 | 0 | 0 | 0 | 0 | -3.6876
320.45 | 24720.5245 | -9.7477 | -1263.1439 | -51321.388 | 5265 | 0 | 0 | 0 | 9.7477 | 0.18842 | 0 | 0 | 0 | 0 | -3.712
321.3 | 23639.8072 | -9.7509 | -1271.4322 | -51338.7365 | 5265 | 0 | 0 | 0 | 9.7509 | 0.18703 | 0 | 0 | 0 | 0 | -3.7363
322.15 | 22552.0424 | -9.7543 | -1279.7233 | -51356.207 | 5265 | 0 | 0 | 0 | 9.7543 | 0.18564 | 0 | 0 | 0 | 0 | -3.7607
323 | 21457.2277 | -9.7576 | -1288.0172 | -51373.7997 | 5265 | 0 | 0 | 0 | 9.7576 | 0.18425 | 0 | 0 | 0 | 0 | -3.7851
323.85 | 20355.3608 | -9.761 | -1296.3141 | -51391.5149 | 5265 | 0 | 0 | 0 | 9.761 | 0.18286 | 0 | 0 | 0 | 0 | -3.8094
324.7 | 19246.4067 | -9.8091 | -1304.6518 | -51645.1352 | 5265 | 0 | 235.9909 | 0.0009261 | 9.7644 | 0.18147 | 57.5943 | 216.65 | 0.00013865 | 0.20889 | -3.8339
325.55 | 18130.3553 | -9.8233 | -1313.0017 | -51719.7529 | 5265 | 0 | 292.6956 | 0.0011429 | 9.7678 | 0.18007 | 71.0754 | 216.65 | 0.00016978 | 0.25787 | -3.8585
326.4 | 17007.1947 | -9.8397 | -1321.3654 | -51805.9018 | 5265 | 0 | 360.8173 | 0.001402 | 9.7712 | 0.17867 | 87.1901 | 216.65 | 0.00020665 | 0.31645 | -3.8831
327.25 | 15876.9113 | -9.8586 | -1329.7452 | -51905.4717 | 5265 | 0 | 442.2467 | 0.0017102 | 9.7747 | 0.17726 | 106.3601 | 216.65 | 0.00025011 | 0.38616 | -3.9077
328.1 | 14739.4893 | -9.8805 | -1338.1436 | -52020.6034 | 5265 | 0 | 539.1261 | 0.0020753 | 9.7781 | 0.17586 | 129.0614 | 216.65 | 0.00030108 | 0.46875 | -3.9324
328.95 | 13594.9103 | -9.9057 | -1346.5635 | -52153.7158 | 5265 | 0 | 653.8757 | 0.0025057 | 9.7817 | 0.17444 | 155.8296 | 216.65 | 0.00036061 | 0.56618 | -3.9571
329.8 | 12443.1534 | -9.935 | -1355.0082 | -52307.533 | 5265 | 0 | 789.2214 | 0.0030112 | 9.7852 | 0.17303 | 187.2662 | 216.65 | 0.00042985 | 0.68064 | -3.9819
330.65 | 11284.1953 | -9.967 | -1363.4801 | -52476.2111 | 5265 | 0 | 939.3211 | 0.0036026 | 9.7887 | 0.17 | 224.0446 | 216.65 | 0.00050526 | 0.81461 | -4.0068
331.5 | 10118.0109 | -10.0018 | -1371.9816 | -52659.4545 | 5265 | 0 | 1103.8564 | 0.0041813 | 9.7923 | 0.17 | 266.9173 | 222.3829 | 0.00058643 | 0.94582 | -4.0318
332.35 | 8944.5731 | -10.0392 | -1380.515 | -52856.625 | 5265 | 0 | 1282.1996 | 0.004797 | 9.7959 | 0.17 | 316.7233 | 230.0103 | 0.00067278 | 1.0855 | -4.0569
333.2 | 7763.8516 | -10.0814 | -1389.0842 | -53078.366 | 5265 | 0 | 1485.0021 | 0.0054874 | 9.7995 | 0.17 | 374.3958 | 237.685 | 0.00076961 | 1.2422 | -4.0821
334.05 | 6575.8121 | -10.1287 | -1397.6935 | -53327.5066 | 5265 | 0 | 1715.0939 | 0.0062598 | 9.8032 | 0.17 | 440.9716 | 245.4072 | 0.00087794 | 1.4176 | -4.1074
334.9 | 5380.4163 | -10.1818 | -1406.3481 | -53607.1559 | 5265 | 0 | 1975.5848 | 0.0071221 | 9.8069 | 0.17 | 517.5998 | 253.1773 | 0.00099887 | 1.6134 | -4.1328
335.75 | 4177.621 | -10.2414 | -1415.0532 | -53920.728 | 5265 | 0 | 2269.8903 | 0.0080827 | 9.8106 | 0.17 | 605.5522 | 260.9955 | 0.0011336 | 1.8317 | -4.1584
336.6 | 2967.3782 | -10.3081 | -1423.8151 | -54271.9711 | 5265 | 0 | 2601.7595 | 0.0091508 | 9.8143 | 0.17 | 706.2343 | 268.862 | 0.0012834 | 2.0746 | -4.1841
337.45 | 1749.6339 | -10.3827 | -1432.6404 | -54664.9977 | 5265 | 0 | 2975.3061 | 0.010336 | 9.8181 | 0.17 | 821.1967 | 276.7774 | 0.0014496 | 2.3442 | -4.2101
338.3 | 524.3278 | -10.4662 | -1441.5366 | -55104.3198 | 5265 | 0 | 3395.0434 | 0.011649 | 9.8218 | 0.17 | 952.1484 | 284.7419 | 0.0016338 | 2.643 | -4.2362